## Sheet1
		OPAMP1	OPAMP2	OPAMP3	OPAMP4	OPAMP5	OPAMP6	MISC	ADC main	ADC alt	TIMER main	TIMER alt1	TIMER alt2	TIMER alt3
sVLT_VRAW	PA0								ADC1_1	ADC2_1	TIM2_1	TIM5_1
sCUR+	PA1	VINP		VINP			VINM		ADC1_2	ADC2_2	TIM2_2	TIM5_2	TIM15_1N
	PA2	VOUT							ADC1_3		TIM2_3	TIM5_3	TIM15_1
sVLTx	PA3	VINM/VINP				VINM			ADC1_4		TIM2_4	TIM5_4	TIM15_2
sVLTx	PA4								ADC2_17		TIM3_2
sVLTx	PA5		VINM						ADC2_13		TIM2_1
	PA6		VOUT						ADC2_3		TIM3_1	TIM16_1
sCUR+	PA7	VINP	VINP						ADC2_4		TIM1_1N	TIM3_2	TIM8_1N	TIM17_1
	PA8					VOUT			ADC5_1		TIM1_1	TIM2_3
sVLTx	PA9								ADC5_2		TIM1_2
	PA10										TIM1_3	TIM2_4
	PA11							USB_DM			TIM1_1N	TIM1_4	TIM4_1
	PA12							USB_DP			TIM1_2N	TIM4_2	TIM16_1N
	PA13							SWDIO			TIM4_3	TIM16_1N
	PA14							SWCLK			TIM8_2
	PA15										TIM2_1	TIM8_1N
sCUR+	PB0		VINP	VINP					ADC1_15	ADC3_12	TIM1_2N	TIM3_3	TIM8_2N
sVLT_TEMP	PB1			VOUT			VINM		ADC1_12	ADC3_1	TIM1_3N	TIM3_4	TIM8_3N
sVLTx	PB2			VINM					ADC2_12		TIM5_1	TIM20_1
	PB3										TIM2_2	TIM8_1N
CC2	PB4										TIM3_1	TIM8_2N	TIM16_1
	PB5										TIM3_2	TIM8_3N	TIM17_1
CC1	PB6										TIM4_1	TIM8_1	TIM16_1N
	PB7										TIM3_4	TIM4_2	TIM17_1N
BOOT	PB8							BOOT			TIM4_3	TIM8_2	TIM16_1
IN_L_1B	PB9										TIM1_3N	TIM4_4	TIM8_3	TIM17_1
	PB10			VINM	VINM						TIM2_3
sVLTx	PB11				VINP		VOUT		ADC1_14	ADC2_14	TIM2_4
sCUR+	PB12				VOUT		VINP		ADC1_11	ADC4_3	TIM1_1N
sCUR+	PB13			VINP	VINP		VINP		ADC3_5		TIM1_2N	TIM15_1
sCUR+	PB14		VINP			VINP			ADC1_5	ADC4_4	TIM1_3N	TIM15_1N	TIM15_2N
IN_H_1A	PB15					VINM			ADC2_15	ADC4_5	TIM1_1
	PC0								ADC1_6	ADC2_6	TIM1_2
IN_H_1B	PC1								ADC1_7	ADC2_7	TIM1_3	TIM20_2
IN_H_1C	PC2								ADC1_8	ADC2_8	TIM1_4
IN_L_1C	PC3					VINP			ADC1_9	ADC2_9	TIM1_4N
IN_H_2A	PC4								ADC2_5		TIM3_1	TIM8_1
IN_H_2B	PC5	VINM	VINM						ADC2_11		TIM3_2	TIM8_2
IN_H_2C	PC6										TIM3_3	TIM8_3	TIM20_3
	PC7										TIM3_4	TIM8_4
IN_L_2A	PC8										TIM8_1N
IN_L_2B	PC9										TIM8_2N
IN_L_2C	PC10										TIM5_2	TIM8_3N
IN_L_1A	PC11										TIM1_1N	TIM8_4N
	PC12
USER1	PC13
	PC14
	PC15

## Sheet2
PA_0 (no. alternatives: 1)	TIM2	1	5	1					TIM2_1	TIM5_1
PA_1 (no. alternatives: 2)	TIM2	2	5	2	15	1N			TIM2_2	TIM5_2	TIM15_1N
PA_2 (no. alternatives: 2)	TIM2	3	5	3	15	1			TIM2_3	TIM5_3	TIM15_1
PA_3 (no. alternatives: 2)	TIM2	4	5	4	15	2			TIM2_4	TIM5_4	TIM15_2
PA_4	TIM3	2							TIM3_2
PA_5	TIM2	1							TIM2_1
PA_6 (no. alternatives: 1)	TIM3	1	16	1					TIM3_1	TIM16_1
PA_7 (no. alternatives: 3)	TIM1	1N	3	2	8	1N	17	1	TIM1_1N	TIM3_2	TIM8_1N	TIM17_1
PA_8	TIM1	1	2	3					TIM1_1	TIM2_3
PA_9 (no. alternatives: 1)	TIM1	2							TIM1_2
PA_10 (no. alternatives: 1)	TIM1	3	2	4					TIM1_3	TIM2_4
PA_11 (no. alternatives: 2)	TIM1	1N	1	4	4	1			TIM1_1N	TIM1_4	TIM4_1
PA_12 (no. alternatives: 2)	TIM1	2N	4	2	16	1N			TIM1_2N	TIM4_2	TIM16_1N
PA_13 (no. alternatives: 1)	TIM4	3	16	1N					TIM4_3	TIM16_1N
PA_14	TIM8	2							TIM8_2
PA_15 (no. alternatives: 1)	TIM2	1	8	1N					TIM2_1	TIM8_1N
PB_0 (no. alternatives: 2)	TIM1	2N	3	3	8	2N			TIM1_2N	TIM3_3	TIM8_2N
PB_1 (no. alternatives: 2)	TIM1	3N	3	4	8	3N			TIM1_3N	TIM3_4	TIM8_3N
PB_2 (no. alternatives: 1)	TIM5	1	20	1					TIM5_1	TIM20_1
PB_3 (no. alternatives: 1)	TIM2	2	8	1N					TIM2_2	TIM8_1N
PB_4 (no. alternatives: 2)	TIM3	1	8	2N	16	1			TIM3_1	TIM8_2N	TIM16_1
PB_5 (no. alternatives: 2)	TIM3	2	8	3N	17	1			TIM3_2	TIM8_3N	TIM17_1
PB_6 (no. alternatives: 2)	TIM4	1	8	1	16	1N			TIM4_1	TIM8_1	TIM16_1N
PB_7 (no. alternatives: 2)	TIM3	4	4	2	17	1N			TIM3_4	TIM4_2	TIM17_1N
PB_8 (no. alternatives: 2)	TIM4	3	8	2	16	1			TIM4_3	TIM8_2	TIM16_1
PB_9 (no. alternatives: 3)	TIM1	3N	4	4	8	3	17	1	TIM1_3N	TIM4_4	TIM8_3	TIM17_1
PB_10	TIM2	3							TIM2_3
PB_11	TIM2	4							TIM2_4
PB_13	TIM1	1N							TIM1_1N
PB_14 (no. alternatives: 1)	TIM1	2N	15	1					TIM1_2N	TIM15_1
PB_15 (no. alternatives: 2)	TIM1	3N	15	1N	15	2N			TIM1_3N	TIM15_1N	TIM15_2N
PC_0	TIM1	1							TIM1_1
PC_1	TIM1	2							TIM1_2
PC_2 (no. alternatives: 1)	TIM1	3	20	2					TIM1_3	TIM20_2
PC_3	TIM1	4							TIM1_4
PC_5	TIM1	4N							TIM1_4N
PC_6 (no. alternatives: 1)	TIM3	1	8	1					TIM3_1	TIM8_1
PC_7 (no. alternatives: 1)	TIM3	2	8	2					TIM3_2	TIM8_2
PC_8 (no. alternatives: 2)	TIM3	3	8	3	20	3			TIM3_3	TIM8_3	TIM20_3
PC_9 (no. alternatives: 1)	TIM3	4	8	4					TIM3_4	TIM8_4
PC_10	TIM8	1N							TIM8_1N
PC_11	TIM8	2N							TIM8_2N
PC_12 (no. alternatives: 1)	TIM5	2	8	3N					TIM5_2	TIM8_3N
PC_13 (no. alternatives: 1)	TIM1	1N	8	4N					TIM1_1N	TIM8_4N